## Sheet1
redeni	koncentrace	m1 mg	m2 mg	P0 mN	Sigma N/m	d sigma	ro	korekce	novy sigma
-	0	125	448	3.169922	0.0816990206	0.0025885625	998	0.0078955463	0.0738034743
8	0.390625	118	430	3.061968	0.078916701	0.0025217298	997	0.0077905557	0.0711261453
7	0.78125	117	419	2.963828	0.0763873196	0.0024614839	996	0.0076921714	0.0686951482
6	1.5625	113	404	2.855874	0.073605	0.002395821	995	0.0075815429	0.0660234571
5	3.125	116	401	2.79699	0.0720873711	0.0023602914	989	0.0074941055	0.0645932656
4	6.25	111	370	2.541826	0.0655109794	0.002208936	987	0.0072177976	0.0582931818
3	12.5	109	327	2.139452	0.0551405155	0.0019806943	978	0.0067124538	0.0484280616
2	25	106	277	1.678194	0.0432524227	0.0017404581	962	0.0060297295	0.0372226931
1	50	105	238	1.305262	0.0336407732	0.0015698262	915	0.0052779652	0.028362808
0	100	106	225	1.167866	0.0300996392	0.0015138861	789	0.0046217924	0.0254778468
				dP0 mN
				0.04907

g	9.814
l	1.94	0.05	cm

r	0.25	mm
ro	997